## CP8102 FAST CHARGE 5V 2COIL
CP8102 Fast Charge 5V 2Coil_V1.3
Item | Quantity | Reference | Part | PCB Footprint
1 | 1 | C38 | 220P | C-0603
2 | 4 | C1,C5,C8,C10 | 4.7n | C-0603
3 | 1 | C2 | 1n | C-0603
4 | 1 | C3 | 33n | C-0603
5 | 8 | C6,C7,C34,C35,C36,C37,C42,C43 | 0.1u | C-0603
6 | 4 | C4,C15,C20,C27 | NC | C-0603
7 | 2 | C9,C12 | 47n | C-0603
8 | 2 | C11,C13 | 10n | C-0603
9 | 3 | C14,C19,C29 | 22uF | C-0805
10 | 5 | C16,C22,C31，C40,C41 | 1u | C-0603
11 | 3 | C17,C24,C33 | 0.22u | C-0603
12 | 8 | C18,C21,C23,C25,C26,C28,C30,C32 | 0.1uF NP0 50V | C-1210
13 | 1 | C39 | 2.2uF | C-0603
14 | 4 | C44,C45,C46,C47 | 22u/10V | C-0805
15 | 5 | C48,C49,C50,C51,C52 | NC for EMI | C-0603
16 | 4 | D1,D2,D3,D7 | 1N4148 | D-1206
17 | 1 | D4 | YELLOW LED | LED-0603
18 | 1 | D5 | GREEN LED | LED-0603
19 | 1 | D6 | RED LED | LED-0603
20 | 1 | LS1 | AC BUZZER | SIP2
21 | 2 | L1,L2 | A11 Coil | L-SMD-6.0
22 | 1 | L3 | 4.7uH/2A | L-SMD-4.4
23 | 1 | Q1 | AO3400 | SOT-23-1
24 | 1 | R1 | 1M | R-0603
25 | 5 | R2,R4,R22,R43,R50 | 3K | R-0603
26 | 1 | R3 | NC | R-0603
27 | 8 | R5,R9,R11,R12,R14,R28,R40,R57 | 10k | R-0603
28 | 5 | R6,R45,R46,R47,R54 | 1K | R-0603
29 | 4 | R7,R19,R26,R49 | 33K | R-0603
30 | 1 | R8 | 3.9k | R-0603
31 | 1 | R10 | 300k | R-0603
32 | 5 | R13,R25,R27,R48,R60 | 100k | R-0603
33 | 1 | R15 | 220k | R-0603
34 | 2 | R16,R24 | 1.5k | R-0603
35 | 2 | R18,R21 | 30k | R-0603
36 | 1 | R23 | 680k | R-0603
37 | 5 | R29,R34,R36,R41，R59 | 0R | R-0603
38 | 3 | R30,R35,R38 | 10R | R-0603
39 | 3 | R31,R33,R37 | 1R | R-0603
40 | 1 | R32 | 0.05R | R-1206
41 | 1 | R39 | NTC | R-TTF103
42 | 2 | R42,R44 | 51k | R-0603
43 | 1 | R51 | 22K | R-0603
44 | 2 | R52,R56 | 20K | R-0603
45 | 1 | R53 | 2K | R-0603
46 | 1 | R55 | 150K | R-0603
47 | 1 | R58 | 4.7K | R-0603
48 | 1 | USB1 | USB_IN | MICROUSB-2
49 | 3 | U1,U3,U5 | CP1505-COPO | DIP8-SOP150
50 | 3 | U2,U4,U6 | CP1018-COPO | DIP8-SOP150
51 | 1 | U7 | NPN(8050L) | SOT-23-1
52 | 1 | U8 | CP8102B-COPO | QFP48-0.5
53 | 1 | U9 | STI3470 | SOT-23-6